## Termice
| TERMICE |  |  |  | Adus
Nr. Crt. | Liste Cantitati | Descriere 1 | Descriere 2 | Bucati/m | RSC | Romstal | Valoare +TVA
Conducte Distributie
1 | Conducta PE-X | Conducta PE-Xa din polietilena reticulata pentru motaj in sapa Ø20mm, inclusiv accesorii de montaj si sustinere |  | 1670
2 | Conducta PE-X | Conducta PE-Xa din polietilena reticulata pentru motaj in sapa Ø40mm, inclusiv accesorii de montaj si sustinere |  | 50
3 | Conducta PE-X | Conducta PE-Xa din polietilena reticulata pentru motaj in sapa Ø50mm, inclusiv accesorii de montaj si sustinere |  | 102
4 | Conducta PE-X | Conducta PE-Xa din polietilena reticulata pentru motaj in sapa Ø63mm, inclusiv accesorii de montaj si sustinere |  | 10
5 | Teava PE-X | Teava PPR din fibra compozita distributie agent termic, Pn 10, inclusiv fitingurile pentru imbinare (curbe, mufe, reductii, etc) si izolatie elastomerica cu grosime de 13 mm. Diametru 20 mm |  | 9
6 | Teava PPR | Teava PPR din fibra compozita distributie agent termic, Pn 10, inclusiv fitingurile pentru imbinare (curbe, mufe, reductii, etc) si izolatie elastomerica cu grosime de 13 mm. Diametru 25 mm |  | 42
7 | Teava PPR | Teava PPR din fibra compozita distributie agent termic, Pn 10, inclusiv fitingurile pentru imbinare (curbe, mufe, reductii, etc) si izolatie elastomerica cu grosime de 13 mm. Diametru 32 mm |  | 170
8 | Teava PPR | Teava PPR din fibra compozita distributie agent termic, Pn 10, inclusiv fitingurile pentru imbinare (curbe, mufe, reductii, etc) si izolatie elastomerica cu grosime de 13 mm. Diametru 40 mm |  | 60
9 | Teava PPR | Teava PPR din fibra compozita distributie agent termic, Pn 10, inclusiv fitingurile pentru imbinare (curbe, mufe, reductii, etc) si izolatie elastomerica cu grosime de 13 mm. Diametru 50 mm |  | 50
10 | Teava PPR | Teava PPR din fibra compozita distributie agent termic, Pn 10, inclusiv fitingurile pentru imbinare (curbe, mufe, reductii, etc) si izolatie elastomerica cu grosime de 13 mm. Diametru 63mm |  | 30
11 | Teava PPR | Teava PPR din fibra compozita distributie agent termic, Pn 10, inclusiv fitingurile pentru imbinare (curbe, mufe, reductii, etc) si izolatie elastomerica cu grosime de 13 mm. Diametru 75 mm |  | 50
12 | Teava PPR | Teava PPR din fibra compozita distributie agent termic, Pn 10, inclusiv fitingurile pentru imbinare (curbe, mufe, reductii, etc) si izolatie elastomerica cu grosime de 13 mm. Diametru 90 mm |  | 10
13 | Conducta Otel | Conducta otel negru sudata longitudinal, inclusiv accesorii de montaj (cot, reductie, teu, etc) si sisteme de sustinere DN65 |  | 25
14 | Conducta Otel | Conducta otel negru sudata longitudinal, inclusiv accesorii de montaj (cot, reductie, teu, etc) si sisteme de sustinere DN80 |  | 75
15 | Conducta Otel | Conducta otel negru sudata longitudinal, inclusiv accesorii de montaj (cot, reductie, teu, etc) si sisteme de sustinere DN100 |  | 15
16 | Conducta Otel | Conducta otel negru sudata longitudinal, inclusiv accesorii de montaj (cot, reductie, teu, etc) si sisteme de sustinere DN125 |  | 70
17 | Conducta Otel | Conducta otel negru sudata longitudinal, inclusiv accesorii de montaj (cot, reductie, teu, etc) si sisteme de sustinere DN150 |  | 20
Radiatoare
1 | RADIATOR | PROCURARE SI MONTARE RADIATOR OTEL(R22), H=600 MM, L= 1000 MM |  | 1
2 | RADIATOR | PROCURARE SI MONTARE RADIATOR OTEL(R22), H=600 MM, L= 1400 MM |  | 2
3 | RADIATOR | PROCURARE SI MONTARE RADIATOR OTEL(R22), H=600 MM, L= 1600 MM |  | 1
4 | RADIATOR | PROCURARE SI MONTARE RADIATOR OTEL(R22), H=600 MM, L= 2000 MM |  | 10
5 | RADIATOR | PROCURARE SI MONTARE RADIATOR OTEL(R22), H=600 MM, L= 2300 MM |  | 13
6 | RADIATOR | PROCURARE SI MONTARE RADIATOR OTEL(R22), H=600 MM, L= 2600 MM |  | 1
7 | RADIATOR | PROCURARE SI MONTARE RADIATOR OTEL(R22), H=600 MM, L= 3000 MM |  | 10
8 | RADIATOR | PROCURARE SI MONTARE RADIATOR OTEL(R22), H=900 MM, L= 3000 MM |  | 1
9 | NIPLURI | PROCURARE NIPLE |  | 39
10 | DOPURI | PROCURARE DOPURI |  | 39
11 | CONSOLE | PROCURARE CONSOLE RADIATOR |  | 78
APARATE, ARMATURI, ACCESORII
1 | ROBINETI | ROBINET DE SEPARATIE DN25 |  | 88
2 | ROBINETI | ROBINET DE SEPARATIE Dn65 |  | 6
3 | ROBINETI | ROBINET DE SEPARATIE Dn80 |  | 40
4 | ROBINETI | ROBINET DE SEPARATIE Dn125 |  | 22
5 | ROBINETI | ROBINET DE SEPARATIE Dn125 |  | 10
6 | CLAPETA DE SENS | CLAPETA DE SENS Dn65 |  | 1
7 | CLAPETA DE SENS | CLAPETA DE SENS Dn80 |  | 5
8 | CLAPETA DE SENS | CLAPETA DE SENS Dn125 |  | 3
9 | CLAPETA DE SENS | CLAPETA DE SENS Dn150 |  | 1
10 | FILTRU Y | FILTRU Y Dn65 |  | 1
11 | FILTRU Y | FILTRU Y Dn80 |  | 5
12 | FILTRU Y | FILTRU Y Dn125 |  | 2
13 | FILTRU Y | FILTRU Y Dn150 |  | 1
14 | ROBINET GOLIRE | ROBINET GOLIRE Dn20 |  | 1
15 | ROBINET GOLIRE | ROBINET GOLIRE Dn25 |  | 2
16 | ROBINET GOLIRE | ROBINET GOLIRE Dn32 |  | 3
17 | ROBINET GOLIRE | ROBINET GOLIRE Dn40 |  | 3
18 | ROBINET GOLIRE | ROBINET GOLIRE Dn50 |  | 1
19 | SUPAPA SIGURANTA | SUPAPA DE SIGURANTA Dn20 |  | 2
20 | SUPAPA SIGURANTA | SUPAPA DE SIGURANTA Dn40 |  | 2
21 | MANSON ANTIVIBRATIE |  |  | 2
22 | V2C | VANA CU 2 CAI DN25 |  | 26
23 | V3C | VANA CU 3 CAI DN25 |  | 20
24 | V3C | VANA CU 3 CAI Dn 65 |  | 1
25 | V3C | VANA CU 3 CAI Dn 80 |  | 1
26 | SENZOR IMERSIE |  |  | 3
27 | SENZOR TEMPERATURA |  |  | 6
28 | TERMOMETRU |  |  | 15
29 | MANOMETRU |  |  | 13
30 | VANE TERMOSTATICE CU ARC Dn25 |  |  | 4
31 | ROBINET TERMOSTATAT | ROBINET TERMOSTATAT PT.INST.INCALZIRE CENTRALA CU D: 1/2'', MONTAJ PE RADIATOR |  | 39
32 | ROBINET COLTAR | ROB.COLTAR 1/2"X14 REGLAJ RETUR |  | 39
33 | ROBINET GOLIRE | ROBINET DE GOLIRE PT.INST.INCALZIRE CENTRALA CU D: 1/2'', MONTAJ PE RADIATOR |  | 39
34 | DEZAERATOR | DEZAERATOR MANUAL, MONTAJ PE RADIATOR |  | 39
DIVERSE
1 | Dispozitive de sustinere si ancorare conducte (bratari, tije filetate, console, material marunt, etichete etc.) |  |  | 400
2 | Strapungeri pereti de rezistenta prin carotare |  |  | 30
3 | Teava de protectie din otel Dn100 |  |  | 25
4 | Matari ale strapungerilor prin peretii rezistenti la foc Ø 150 |  |  | 55
5 | TRANSPORTUL RUTIER AL MATERIALELOR |  |  | 25
6 | GRUNDUIRE MANUALA 1 STRAT CU VOPSEA DE MINIU LA CONSTRUCTII METALICE |  |  | 0.5
7 | SPALARE CU APA POTABILA INSTALATIE |  |  | 521
8 | EFECTUARE PROBE ETANSEITATE INSTALATIE |  |  | 521
9 | EFECTUARE PROBE DILATARE-CONTRACTARE INSTALATIE |  |  | 521
10 | EFECTUARE PROBE DILATARE-CONTRACTARE INSTALATIE |  |  | 521
Echipamente
1 | Ansamblu distribuitor-colector compact fabricat din oțel inoxidabil cu debitmetre și ventile incorporate. Racordarea este posibilă pe dreapta sau stânga. Dotat cu grup de amestec Este echipat cu set de montaj, set de aerisire/golire, ieșiri Eurocon ¾” cu distanță între ieșiri de 50 mm. Presiune maximă: 6 bar. Presiune de test: 10 bar. Temperatură maximă utilizare : 60°C , Debit maxim: 3.6 m³/h Racorduri: 8x2(tur-retur) |  |  | 1
2 | Ansamblu distribuitor-colector compact fabricat din oțel inoxidabil cu debitmetre și ventile incorporate. Racordarea este posibilă pe dreapta sau stânga. Dotat cu grup de amestec Este echipat cu set de montaj, set de aerisire/golire, ieșiri Eurocon ¾” cu distanță între ieșiri de 50 mm. Presiune maximă: 6 bar. Presiune de test: 10 bar. Temperatură maximă utilizare : 60°C , Debit maxim: 3.6 m³/h Racorduri: 9x2(tur-retur) |  |  | 1
3 | Ansamblu distribuitor-colector compact fabricat din oțel inoxidabil cu debitmetre și ventile incorporate. Racordarea este posibilă pe dreapta sau stânga. Dotat cu grup de amestec Este echipat cu set de montaj, set de aerisire/golire, ieșiri Eurocon ¾” cu distanță între ieșiri de 50 mm. Presiune maximă: 6 bar. Presiune de test: 10 bar. Temperatură maximă utilizare : 60°C , Debit maxim: 3.6 m³/h Racorduri: 11x2(tur-retur) |  |  | 2
Inst. Ventilare
1 | Canal de aer circular gata confectionate din tabla de 0,8 mm, 100 mm, inclusiv garnituri de etansare si materiale marunte Inclusiv piese speciale (coturi, teuri, reductii) |  |  | 12
2 | Canal de aer circular gata confectionate din tabla de 0,8 mm, 125 mm, inclusiv garnituri de etansare si materiale marunte Inclusiv piese speciale (coturi, teuri, reductii) |  |  | 5
3 | Canal de aer circular gata confectionate din tabla de 0,8 mm, 160 mm, inclusiv garnituri de etansare si materiale marunte Inclusiv piese speciale (coturi, teuri, reductii) |  |  | 5
| Canal de aer circular gata confectionate din tabla de 0,8 mm, 200 mm, inclusiv garnituri de etansare si materiale marunte Inclusiv piese speciale (coturi, teuri, reductii) |  |  | 10
| Canal de aer circular gata confectionate din tabla de 0,8 mm, 250 mm, inclusiv garnituri de etansare si materiale marunte Inclusiv piese speciale (coturi, teuri, reductii) |  |  | 5
| Canal de aer circular gata confectionate din tabla de 0,8 mm, 315 mm, inclusiv garnituri de etansare si materiale marunte Inclusiv piese speciale (coturi, teuri, reductii) |  |  | 10
| Canal de aer circular gata confectionate din tabla de 0,8 mm, 350 mm, inclusiv garnituri de etansare si materiale marunte Inclusiv piese speciale (coturi, teuri, reductii) |  |  | 35
| Canal de aer circular gata confectionate din tabla de 0,8 mm, 400 mm, inclusiv garnituri de etansare si materiale marunte Inclusiv piese speciale (coturi, teuri, reductii) |  |  | 20
| Canal de aer circular gata confectionate din tabla de 0,8 mm, 500 mm, inclusiv garnituri de etansare si materiale marunte Inclusiv piese speciale (coturi, teuri, reductii) |  |  | 20
| Tubulatura de evacuare aer viciat hota confectionata din tabla de 1.0 mm, protejata la foc, EI60, montata la interior - dimensiune: 500 mm -gradul de zincare tabla 250 g/mp; -confectii metalice si accesorii tubulatura, grunduire, vopsire; -clasa de etanseitate:C; -conform SR EN 13501-4:2016 |  |  | 10
| Tubulatura de evacuare aer viciat hota confectionata din tabla de 1.0 mm, protejata la foc, EI60, montata la interior - dimensiune: 630 mm -gradul de zincare tabla 250 g/mp; -confectii metalice si accesorii tubulatura, grunduire, vopsire; -clasa de etanseitate:C; -conform SR EN 13501-4:2016 |  |  | 10
| Canal de aer circular flexibil ,100 mm, inclusiv garnituri de etansare si materiale marunte |  |  | 8
| Canal de aer circular flexibil ,125 mm, inclusiv garnituri de etansare si materiale marunte |  |  | 3
| Canal de aer rectangular drept gata confectionate din tabla de 0,8 mm, 300x200 mm, inclusiv garnituri de etansare si materiale marunte Inclusiv piese speciale (coturi, teuri, reductii) |  |  | 15
| Canal de aer rectangular drept gata confectionate din tabla de 0,8 mm, 400x200 mm, inclusiv garnituri de etansare si materiale marunte Inclusiv piese speciale (coturi, teuri, reductii) |  |  | 40
| Canal de aer rectangular drept gata confectionate din tabla de 0,8 mm, 450x250 mm, inclusiv garnituri de etansare si materiale marunte Inclusiv piese speciale (coturi, teuri, reductii) |  |  | 5
| Canal de aer rectangular drept gata confectionate din tabla de 0,8 mm, 500x200 mm, inclusiv garnituri de etansare si materiale marunte Inclusiv piese speciale (coturi, teuri, reductii) |  |  | 15
| Canal de aer rectangular drept gata confectionate din tabla de 0,8 mm, 500x250 mm, inclusiv garnituri de etansare si materiale marunte Inclusiv piese speciale (coturi, teuri, reductii) |  |  | 23
| Canal de aer rectangular drept gata confectionate din tabla de 0,8 mm, 550x250 mm, inclusiv garnituri de etansare si materiale marunte Inclusiv piese speciale (coturi, teuri, reductii) |  |  | 16
| Canal de aer rectangular drept gata confectionate din tabla de 0,8 mm, 600x250 mm, inclusiv garnituri de etansare si materiale marunte Inclusiv piese speciale (coturi, teuri, reductii) |  |  | 120
| Grila introducere liniara, montaj pe tubulatura: - Dimensiuni: 625x150mm |  |  | 74
| Grila introducere liniara, montaj pe tubulatura: - Dimensiuni: 825x150mm |  |  | 10
| Termoizolatie din elastomer cu bariera de vapori |  |  | 100
| Protectie mecanica, tubulaturi izolate, din tabla zincata 0.6mm |  |  | 390
| Sistem automatizare ventilatie, inclusiv senzori, elemente de comanda, module, interfata de comanda, software necesar etc. |  |  | 1
| Grila exterioara de evacuare aer din aluminiu alb, cu plasa de sarma cu ochiuri de 2 mm, dimensiuni ∅160 mm |  |  | 3
| Valva aspiratie aer din aluminiu alb, cu registru de reglaj, dimensiuni ∅110 mm |  |  | 26
| Hota 2200x5200 mm |  |  | 1
| Hota 2200x2600 mm |  |  | 1